## 22-314
LISTA PARTI SCHEDA 22-314-0 |  |  |  | DATA 17/10/2022 |  | REV 0
Pos. | Qtà | Rif | Descrizione | Value | PN Costruttore | PN Fornitore | Costruttore | Package | PcbFootprint | Note
1 | 8 | JP1,JP2,JP3,JP4,JP5,JP6,JP7,JP8 | Header dritto 2 PIN P.2.54 | 2 PIN P.2.54 | 952-2262 | D-952-2262-ND | HARWIN | THT | 2SIP100-NEUTRO
2 | 2 | J1,J2 | Connettore ULTRAFIT 2 x 8 P.4.5 NERO | MOLEX 172298-1116 | 172298-8116 | M: 538-172298-1116 | MOLEX | THT | 1722981116-MOLEX
3 | 3 | J3,J4,J5 | Connettore Serie 151048 MOLEX 2 POSIZIONI ROSSO | MOLEX 1510482209 | 1510482209 | M: 538-151048-2209 | MOLEX | THT | 1510481200-MOLEX
4 | 5 | J6,J7,J8,J9,J10 | Connettore Serie 151048 MOLEX 2 POSIZIONI ARANCIO | MOLEX 1510482200 | 1510481200 | M: 538-151048-2200 | MOLEX | THT | 1510481200-MOLEX
5 | 2 | J11,J12 | Connettore Serie 151048 MOLEX 4 POSIZIONI BLUE | MOLEX 1510481401 | 1510481401 | M: 538-151048-1401 | MOLEX | THT | 1510481401-MOLEX
6 | 1 | J13 | Connettore Serie 151048 MOLEX 6 POSIZIONI ROSSO | MOLEX 1510481609 | 1510481409 | M: 538-151048-1609 | MOLEX | THT | 1510481601-MOLEX
7 | 1 | J14 | Connettore Serie 151048 MOLEX 6 POSIZIONI NERO | MOLEX 1510481606 | 1510481409 | M: 538-151048-1606 | MOLEX | THT | 1510481601-MOLEX
8 | 2 | J15,J16 | Connettore Serie 151048 MOLEX 4 POSIZIONI Bianco/neutro | MOLEX 1510481411 | 1510481411 | M: 538-151048-1411 | MOLEX | THT | 1510481401-MOLEX
9 | 1 | J17 | Connettore Serie 151048 MOLEX 4 POSIZIONI NERO | MOLEX 1510481406 | 1510481409 | M: 538-151048-1406 | MOLEX | THT | 1510481401-MOLEX
10 | 1 | J18 | Connettore Serie 151048 MOLEX 2 POSIZIONI BLU | MOLEX 1510482201 | 1510482201 | M: 538-151048-2201 | MOLEX | THT | 1510481200-MOLEX
11 | 1 | J19 | Connettore Serie 151048 MOLEX 2 POSIZIONI NERO | MOLEX 1510482206 | 1510481409 | M: 538-151048-2206 | MOLEX | THT | 1510481200-MOLEX
12 | 1 | J20 | Connettore Serie 151048 MOLEX 2 POSIZIONI GIALLO | MOLEX 1510482203 | 1510481409 | M: 538-151048-2203 | MOLEX | THT | 1510481200-MOLEX
13 | 1 | J21 | Connettore Serie 151048 MOLEX 2 POSIZIONI BIANCO | MOLEX 1510482211 | 1510481409 | M: 538-151048-2211 | MOLEX | THT | 1510481200-MOLEX
14 | 1 | J22 | Terminali e capicorda 2MM V PCB HEADER 10P DR THRU-HOLE TIN | DF11-10DP-2DSA | DF11-10DP-2DSA | M: 798-DF11-10DP-2DSA24 | HIROSE | DF11-10DP-2DSA | DF11-10DP-2DSA-HIROSE | Connettore 5X2 p2mm Verticale